## CTRL CHANGES
CC | Meaning | On Rover (offset = 5) | OFF | ON
CC | Meaning |  |  |  | Hex | checked:
0 | Mute | 5 | See table 2 |  | 0x05 | OK
1 | Midi store | 6 | 0-63 | 64-127 | 0x06 | OK
2 | Volume | 7 | values 0-127 |  | 0x07 | OK
3 | Switches | 8 | See table 3 |  | 0x08 | OK
4 | L3 Ser/Par | 9 | 0-63 | 64-127 | 0x09 | OK
5 | Master 1/2 | 10 | 0-63 | 64-127 | 0x0A | OK
6 | Aux on/off | 11 | 0-63 | 64-127 | 0x0B | OK
7 | Trem on/off | 12 | 0-63 | 64-127 | 0x0C | ---
8 | Mute | 13 |  |  | 0x0D |  | Only Mute relais
9 | A on/off | 14 | 0-63 | 64-127 | 0x0E
10 | B | 15 | 0-63 | 64-127 | 0x0F
11 | C | 16 | 0-63 | 64-127 | 0x10
12 | D | 17 | 0-63 | 64-127 | 0x11
13 | L1 on/off | 18 | 0-63 | 64-127 | 0x12
14 | L2 | 19 | 0-63 | 64-127 | 0x13
15 | L3 | 20 | 0-63 | 64-127 | 0x14
16 | L4 | 21 | 0-63 | 64-127 | 0x15
Table 2 CC 0 |  |  |  |  | Table 3 CC 3
data |  |  |  |  | data | L-Switch
0 | Mute |  |  |  | 0 | All Off
1 | A |  |  |  | 1 | 1
2 | B |  |  |  | 2 | 2
3 | AB |  |  |  | 3 | 1+2
4 | C |  |  |  | 4 | 3
5 | AC |  |  |  | 5 | 1+3
6 | BC |  |  |  | 6 | 2+3
7 | ABC |  |  |  | 7 | 1+2+3
8 | D |  |  |  | 8 | 4
9 | AD |  |  |  | 9 | 1+4
10 | BD |  |  |  | 10 | 2+4
11 | ABD |  |  |  | 11 | 1+2+4
12 | CD |  |  |  | 12 | 3+4
13 | ACD |  |  |  | 13 | 1+3+4
14 | BCD |  |  |  | 14 | 2+3+4
15 | ABCD |  |  |  | 15 | 1+2+3+4